## 热表1
通信协议识别 |  |  |  | 通信协议识别
设备类型： | 超声波热量表 |  |  | 设备类型： | 超声波热量表
设备型号： | HT-25B |  |  | 设备型号： | HT-25B
协议功能： | 热量表下行数据采集 |  |  | 协议功能： | 热量表上行数据采集
通信物理层参数 |  |  |  | 通信物理层参数
| 通信速率： | 2400 |  |  | 通信速率： | 2400
| 校验方式： | 偶校验 |  |  | 校验方式： | 偶校验
| 停止位： | 1 |  |  | 停止位： | 1
| 数据方向 | 下行 |  |  | 数据方向 | 上行
协议内容 |  |  |  | 协议内容
字段序号 | 字段名称 | 数据流 | 实际值/备注 | 字段序号 | 字段名称 | 数据流 | 实际值/备注
1 | 起始符 | 68 | 0x68/(固定) | 1 | 引导符 | FE FE FE | 固定不变
2 | 类型 | 20 | 0x20/(固定) | 2 | 起始符 | 68 | 0x68/(固定)
3 | 设备地址 | 27 04 81 50 | 50810427 | 3 | 类型 | 20 | 0x20/(固定)
4 | 附加地址 | 00 | 0x00/(固定) | 4 | 设备地址 | 27 04 81 50 | 50810427
5 | 工厂代码 | 00 00 | 0x00/(固定) | 5 | 附加地址 | 00 | 0x00/(固定)
6 | 控制字 | 01 | 0x01/(固定) | 6 | 工厂代码 | 00 00 | 0x00/(固定)
7 | 数据长度 | 03 | 0x03/(固定) | 7 | 控制字 | 81 | /(固定)
8 | 数据标识 | 90 1F 00 | 固定不变 | 8 | 数据长度 | 2E | /(固定)
9 | 校验和 | 37 | 从起始符至数据标识累计和高字节溢出保留低字节 | 9 | 数据标识 | 90 1F 00 | 固定不变
10 | 结束符 | 16 | 0x16 | 10 | 冷量数值+单位 | 00 00 00 00 05 | 0 (单位05含义千瓦时)
END |  |  |  | 11 | 热量+单位 | 85 65 13 04 05 | 41365.85（单位05含义千瓦时）
举例： | 68 20 27 04 81 50 00 00 00 01 03 90 1F 00 37 16 |  |  | 12 | 功率+单位 | 00 00 00 00 17 | 0 (单位17含义功率)
|  |  |  | 13 | 流速+单位 | 00 00 00 00 35 | 0 (单位35含义m³/h)
|  |  |  | 14 | 累计流量+单位 | 21 82 50 00 2C | 5082.21 （单位2C含义m³）
|  |  |  | 15 | 入口温度 | 00 00 00 | 0 温度传感器损坏
|  |  |  | 16 | 出口温度 | 00 00 00 | 0 温度传感器损坏
|  |  |  | 17 | 运行时间 | 63 63 02 | 26363小时
|  |  |  | 18 | 日期时间 | 42 42 19 09 08 18 20 | 2018.08.09 19:42:42
|  |  |  | 19 | 状态A+B | 00 07 | 怀疑是开关阀状态
该热量表厂家为唐山海通电子，共分部在8个小区，带阀门控制，举例热量表为奇石小区热表，热表地址50810427 |  |  |  | 20 | 校验和 | 0D | 从起始符至数据标识累计和高字节溢出保留低字节
|  |  |  | 21 | 结束符 | 16 | 0x16
END
|  |  |  | 举例： | FE FE FE 68 20 27 04 81 50 00 00 00 81 2E 90 1F 00 00 00 00 00 05 85 65 13 04 05 00 00 00 00 17 00 00 00 00 35 21 82 50 00 2C 00 00 00 00 00 00 63 63 02 42 42 19 09 08 18 20 00 07 0D 16

## 热表2
通信协议识别 |  |  |  | 通信协议识别
设备类型： | 超声波热量表 |  |  | 设备类型： | 超声波热量表
设备型号： | BRC |  |  | 设备型号： | BRC
协议功能： | 热量表下行数据采集 |  |  | 协议功能： | 热量表上行数据采集
通信物理层参数 |  |  |  | 通信物理层参数
| 通信速率： | 2400 |  |  | 通信速率： | 2400
| 校验方式： | 偶校验 |  |  | 校验方式： | 偶校验
| 停止位： | 1 |  |  | 停止位： | 1
| 数据方向 | 下行 |  |  | 数据方向 | 上行
协议内容 |  |  |  | 协议内容
字段序号 | 字段名称 | 数据流 | 实际值/备注 | 字段序号 | 字段名称 | 数据流 | 实际值/备注
1 | 起始符 | 68 | 0x68/(固定) | 1 | 引导符 | FE FE FE FE FE FE FE FE FE FE FE FE FE | 固定不变
2 | 类型 | 20 | 0x20/(固定) | 2 | 起始符 | 68 | 0x68/(固定)
3 | 设备地址 | 89 11 20 15 | 15201189 | 3 | 类型 | 25 | 0x20/(固定)
4 | 附加地址 | 00 | 0x00/(固定) | 4 | 设备地址 | 89 11 20 15 | 15201189
5 | 工厂代码 | 11 11 | 11 11/(固定) | 5 | 附加地址 | 00 | 0x00/(固定)
6 | 控制字 | 01 | 0x01/(固定) | 6 | 工厂代码 | 11 11 | 11 11/(固定)
7 | 数据长度 | 03 | 0x03/(固定) | 7 | 控制字 | 81 | /(固定)
8 | 数据标识 | 1F 90 00 | 固定不变 | 8 | 数据长度 | 2E | /(固定)
9 | 校验和 | 2C | 从起始符至数据标识累计和高字节溢出保留低字节 | 9 | 数据标识 | 1F 90 00 | 固定不变
10 | 结束符 | 16 | 0x16 | 10 | 冷量数值+单位 | 00 00 00 00 05 | 0 (单位05含义千瓦时)
END |  |  |  | 11 | 热量+单位 | 71 15 00 00 05 | 15.71 （单位05含义千瓦时）
举例： | 68 20 89 11 20 15 00 11 11 01 03 1F 90 00 2C 16 |  |  | 12 | 功率+单位 | 00 00 00 00 17 | 0 (单位17含义功率)
|  |  |  | 13 | 流速+单位 | 00 00 00 00 35 | 0 (单位35含义m³/h)
|  |  |  | 14 | 累计流量+单位 | 59 00 00 00 2C | 0.59 （单位2C含义m³）
|  |  |  | 15 | 入口温度 | 20 26 00 | 26.2
|  |  |  | 16 | 出口温度 | 98 99 00 | 99.98 温度传感器损坏
|  |  |  | 17 | 运行时间 | 59 85 02 | 28559小时
|  |  |  | 18 | 日期时间 | 21 29 12 10 08 18 20 | 2018.08.10 12:29:21
|  |  |  | 19 | 状态A+B | 00 04 | 不确定
该热量表厂家为山东贝特智联，用在大者别墅小区，举例热量表表地址15201189 |  |  |  | 20 | 校验和 | 44 | 从起始符至数据标识累计和高字节溢出保留低字节
|  |  |  | 21 | 结束符 | 16 | 0x16
END
|  |  |  | 举例： | FE FE FE FE FE FE FE FE FE FE FE FE FE 68 25 89 11 20 15 00 11 11 81 2E 1F 90 00 00 00 00 00 05 71 15 00 00 05 00 00 00 00 17 00 00 00 00 35 59 00 00 00 2C 20 26 00 98 99 00 59 85 02 21 29 12 10 08 18 20 00 04 44 16

## 阀门
通信协议识别 |  |  |  | 通信协议识别
设备类型： | 无线电动阀 |  |  | 设备类型： | 无线电动阀
设备型号： | DDF2 |  |  | 设备型号： | DDF2
协议功能： | 阀门下行数据采集 |  |  | 协议功能： | 阀门上行数据采集
通信物理层参数 |  |  |  | 通信物理层参数
| 通信速率： | 2400 |  |  | 通信速率： | 2400
| 校验方式： | 偶校验 |  |  | 校验方式： | 偶校验
| 停止位： | 1 |  |  | 停止位： | 1
| 数据方向 | 下行 |  |  | 数据方向 | 上行
协议内容 |  |  |  | 协议内容
字段序号 | 字段名称 | 数据流 | 实际值/备注 | 字段序号 | 字段名称 | 数据流 | 实际值/备注
1 | 起始符 | 68 | 0x68/(固定) | 1 | 引导符 | FE FE FE | 固定不变
2 | 类型 | 41 | 0x41/(固定) | 2 | 起始符 | 68 | 0x68/(固定)
3 | 设备地址 | 68 17 01 05 15 20 | 201505011768 | 3 | 类型 | 41 | 0x20/(固定)
4 | 工厂代码 | 10 | 10/(固定) | 4 | 设备地址 | 68 17 01 05 15 20 | 201505011768
5 | 控制字 | 01 | 0x01/(固定) | 5 | 工厂代码 | 10 | 10/(固定)
6 | 数据长度 | 03 | 0x03/(固定) | 6 | 控制字 | 81 | 0x01/(固定)
7 | 数据标识 | 2D 90 01 | 固定不变 | 7 | 数据长度 | 24 | 0x24/(固定)
8 | 校验和 | 35 | 从起始符至数据标识累计和高字节溢出保留低字节
9 | 结束符 | 16 | 0x16 | 9 | reserve[30] |  | 字符数30字节无法识别
END |  |  |  | 10 | 开关状态 | 01 关 00开阀 03 动作中
举例： | 68 41 68 17 01 05 15 20 10 01 03 2D 90 01 35 16 |  |  | 11 | reserve1[5] |  | 字符数5字节无法识别
阀门编号为12位：201505011768 |  |  |  | 19 |  |  | 不确定
|  |  |  | 20 | 校验和 | 2C | 从起始符至数据标识累计和高字节溢出保留低字节
|  |  |  | 21 | 结束符 | 16 | 0x16
END
|  |  |  | 举例： | FE FE FE 68 41 68 17 01 05 15 20 10 81 24 90 2D 03 9A 1A 8C 03 00 00 00 00 00 00 90 00 00 90 00 00 90 00 00 90 00 00 90 00 00 40 00 01 00 00 00 00 00 2C 16
上面标红的01为关阀状态 00为开阀状态 03为动作中
开阀指令 | 68 41 68 17 01 05 15 20 10 04 04 17 A0 01 55 88 16
开阀接收 | 68 41 68 17 01 05 15 20 10 81 05 17 A0 01 00 11 C2 16
关阀指令 | 68 41 68 17 01 05 15 20 10 04 04 17 A0 01 BB EE 16
开阀接收 | 68 41 68 17 01 05 15 20 10 81 05 17 A0 01 00 11 C2 16
12
9
36
24
12
54
8
18
72
12
36
32
6